## Hoja1
Item | Qty | Reference(s) | Value | Mfg | PN | Tienda | Precio Unit | Precio por 10 placas
1 | 2 | C1, C6 | 4.7uF | Samsung | C1705 | LCSC | 0.0071 | 0.355
2 | 3 | C2, C3, C7 | 100nF | Samsung | C1591 | LCSC | 0.0048 | 0.24
3 | 1 | C4 | 10nF | Samsung | C1589 | LCSC | 0.0039 | 0.195
4 | 3 | C5, C8, C9 | 1uF | Samsung | C29936 | LCSC | 0.0084 | 0.42
5 | 1 | D1 | LED_ARGB | Cree, Inc. | 941-VBAFKACAEDH8B7A3 | Mouser | 0.546 | 5.12
6 | 1 | D2 | 5.6V | Diodes Incorporated | 621-BZT52C5V6-13-F | Mouser | 0.26 | 1.77
7 | 2 | FB1, FB2 | 600R | Murata Electronics | 81-BLM15BX601SN1D | Mouser | 0.13 | 0.65
8 | 1 | J1 | USB_C_Receptacle | 12401610E4#2A | 523-12401610E4#2A | Mouser | 2 | 16.4
9 | 1 | J2 | USB_B_Micro | XKB Connectivity | C319170 | LCSC | 0.0573 | 0.573
10 | 1 | NT1 | Net-Tie_2
11 | 1 | P1 | USB_C_Plug | JAE | 656-DX07P024MJ1500 | Mouser | 2.47 | 20
12 | 4 | Q1, Q2, Q3, Q4 | BSD840NH6327XTSA1 | Infineon | C151516 | LCSC | 0.1095 | 4.03
13 | 2 | R1, R12 | 200R | TyoHM | C269905 | LCSC | 0.0025 | 0.25
14 | 6 | R2, R5, R13, R18, R22, R23 | 35.7k | Viking Tech | C217980 | LCSC | 0.0093 | 0.93
15 | 4 | R3, R14, R15, R16 | 4.75k | Viking Tech | C374574 | LCSC | 0.0146 | 0.73
16 | 2 | R4, R17 | 12.1k | Viking Tech | C217717 | LCSC | 0.0089 | 0.445
17 | 2 | R6, R19 | 1k | Vishay | C161809 | LCSC | 0.0498 | 0.996
18 | 2 | R7, R20 | 5.11k | YAGEO | C706183 | LCSC | 0.0079 | 0.395
19 | 3 | R8, R21, R24 | 100R | TyoHM | C269683 | LCSC | 0.0025 | 0.25
20 | 2 | R9, R10 | 340R | TyoHM | C269375 | LCSC | 0.0041 | 0.205
21 | 1 | R11 | 620R | TyoHM | C325718 | LCSC | 0.003 | 0.3
22 | 2 | R25, R26 | 0.015R | Vishay | 71-WSK1206R0150FEA18 | Mouser | 1.16 | 17.22
23 | 1 | SW1 | SW_Push | XUNPU | C455281 | LCSC | 0.0519 | 0.519
24 | 1 | U1 | AD8606ARMZ-REEL | Analog Devices | C459905 | LCSC | 2.2668 | 17.059
25 | 1 | U2 | STM32F072CBUx | STMicro | 511-STM32F042C6T6TR | Mouser | 3.69 | 31.3
26 | 1 | U3 | AP2112K | Diodes Incorporated | C51118 | LCSC | 0.1335 | 1.335
27 | 2 | U4, U5 | INA226 | Texas Instruments | 595-INA226AIDGSR | Mouser | 4.38 | 78.8
28 | 10 |  | Placa PCB 0.8mm 32.5mmX35.5mm |  |  | JLCPCB |  | 5
[6 empty] | Total |  | 205.487